## 测试汇总
序号 | 产品/型号 | 测试状态 | 检测对象/条件 | 距离调节方式 | 最远检测距离(mm) | 最小稳定距离/近端盲区(mm) | 稳定不丢数转速(圈/s) | 稳定响应频率(Hz) | 出现丢数转速(圈/s) | 丢数频率(Hz) | 响应速度结论 | 光干扰结果 | 电磁干扰结果 | 结构/外壳观察 | 测试备注 | 后续动作
1 | 新款402A | 已完成 | 100×100mm白纸；后续改为标准反射物 | 电位器可调；不同放大版本差异明显 | 70 | 未记录 | 6 | 90 | 7 | 105 | 90Hz+稳定；小于105Hz | 补光灯100%时有干扰；约20cm开始检测到光并有输出 | 无异常 | 未记录 | 部分版本最远仅30–40mm；401及401A约30–40mm | 使用标准反射物复测
2 | 华怡丰 LSD-W07NO（正面检测） | 已完成 | 100×100mm白纸 | 未记录 | 15 | 未记录 | 15 | 225 | 20圈/s电机带不动 | 未记录 | 225Hz+稳定；上限待更高转速装置复测 | 有一定抗光能力；强光接近检测距离时红灯亮、输出抖动 | 有2–3V偏差，未检测到干扰 | 收发管扁平设计；收发间有黑色遮挡/腔室；滤光呈红紫色 | 外壳滤光效果优于公模；公模硅胶安装易不到位，影响一致性 | 更高转速平台测试上限
3 | 公司现有产品 401-A | 已完成 | 现有测试物；建议补充标准反射物条件 | 电位器可调 | 45 | 最小稳定距离约6–7mm；约2mm近端盲区 | 4 | 60 | 5 | 75 | 60Hz+稳定；小于75Hz | 补光灯100%时未观察到光干扰 | 无明显干扰 | 未记录 | 其他距离下未检测到近端盲区 | 示波器补测输出信号及电源信号
4 | 博亿精科-SPY401 | 待测试 | 按统一测试条件填写 | 待确认 | [6 empty] | 待测试 | 待测试 | 待测试 | 待观察 | 填写待测产品测试表 | 回填本表
5 | 精嘉科-EE-SPY401 | 待测试 | 按统一测试条件填写 | 待确认 | [6 empty] | 待测试 | 待测试 | 待测试 | 待观察 | 填写待测产品测试表 | 回填本表
6 | 合熠 | 数据待补充 | 数据待补充 | 待确认 | [6 empty] | 数据待补充 | 数据待补充 | 数据待补充 | 待观察 | 待补充 | 补充数据后回填
测试说明 | 内容
响应频率计算 | 响应频率(Hz) = 转盘转速(圈/s) × 每圈有效检测次数。本次记录按15次/圈计算；实际测试请确认。
博亿精科-SPY401
距离测试（米） | 1米 | 2米 | 3米 | 4米 | 5米 | 6米 | 7米
响应速度（HZ）
光干扰
电磁干扰
光干扰测试说明 | 1米: 光干扰源是什么？; 2米: 如何测试？
电磁干扰 | 1米: 电磁干扰源是什么？; 2米: 如何测试？
开始时间 | 2米: 完成时间
精嘉科-EE-SPY401
距离测试(米) | 1米 | 2米 | 3米 | 4米 | 5米 | 6米 | 7米
响应速度（HZ）
光干扰
电磁干扰
光干扰测试说明 | 1米: 光干扰源是什么？; 2米: 如何测试？
电磁干扰说明 | 1米: 电磁干扰源是什么？; 2米: 如何测试？
开始时间 | 2米: 完成时间

## 待测产品测试表
统一测试条件 | 填写内容
电源电压(V) | 24
检测物 | 100×100mm白纸；完成后建议用标准反射物复测
标准反射物规格 | 待填写
每圈有效检测次数 | 15
每个转速点测试圈数 | 2000
补光灯亮度 | 100%
环境光说明 | 待填写
产品型号 | 样品编号 | 生产批次/版本 | 测试人员 | 测试日期 | 外壳滤光观察 | 收发管/内部结构观察 | 其他备注
博亿精科-SPY401 | 待填写 | 待填写 | 待填写 | 待填写 | 待填写 | 待填写 | 待填写
精嘉科-EE-SPY401 | 待填写 | 待填写 | 待填写 | 待填写 | 待填写 | 待填写 | 待填写
说明 | 两个产品在相同条件下测试，数据填写在下方各项目表格。
产品型号 | 测试点 | 电位器/增益设定 | 检测距离(mm) | 输出状态 | 指示灯状态 | 稳定性（持续观察） | 是否有近端盲区 | 盲区距离(mm) | 判定 | 备注
博亿精科-SPY401 | 最小稳定距离 | 最小/当前 | [6 empty] | 待判定
博亿精科-SPY401 | 近端盲区检查 | 最小/当前 | [6 empty] | 待判定
博亿精科-SPY401 | 中间距离 | 中间/当前 | [6 empty] | 待判定
博亿精科-SPY401 | 最大稳定距离 | 最大/当前 | [6 empty] | 待判定
博亿精科-SPY401 | 标准反射物复测（可选） | 当前 | [6 empty] | 待判定
精嘉科-EE-SPY401 | 最小稳定距离 | 最小/当前 | [6 empty] | 待判定
精嘉科-EE-SPY401 | 近端盲区检查 | 最小/当前 | [6 empty] | 待判定
精嘉科-EE-SPY401 | 中间距离 | 中间/当前 | [6 empty] | 待判定
精嘉科-EE-SPY401 | 最大稳定距离 | 最大/当前 | [6 empty] | 待判定
精嘉科-EE-SPY401 | 标准反射物复测（可选） | 当前 | [6 empty] | 待判定
产品型号 | 序号 | 转盘转速(圈/s) | 每圈有效检测次数 | 计算频率(Hz) | 测试圈数 | 实际计数 | 是否丢数 | 输出波形/指示灯观察 | 稳定性结论 | 判定 | 备注
博亿精科-SPY401 | 1 | 4 | 15 | 60 | 2000 |  | 待填写 |  |  | 待判定
博亿精科-SPY401 | 2 | 5 | 15 | 75 | 2000 |  | 待填写 |  |  | 待判定
博亿精科-SPY401 | 3 | 6 | 15 | 90 | 2000 |  | 待填写 |  |  | 待判定
博亿精科-SPY401 | 4 | 7 | 15 | 105 | 2000 |  | 待填写 |  |  | 待判定
博亿精科-SPY401 | 5 | 10 | 15 | 150 | 2000 |  | 待填写 |  |  | 待判定
博亿精科-SPY401 | 6 | 15 | 15 | 225 | 2000 |  | 待填写 |  |  | 待判定
博亿精科-SPY401 | 7 | 20 | 15 | 300 | 2000 |  | 待填写 |  |  | 待判定
精嘉科-EE-SPY401 | 1 | 4 | 15 | 60 | 2000 |  | 待填写 |  |  | 待判定
精嘉科-EE-SPY401 | 2 | 5 | 15 | 75 | 2000 |  | 待填写 |  |  | 待判定
精嘉科-EE-SPY401 | 3 | 6 | 15 | 90 | 2000 |  | 待填写 |  |  | 待判定
精嘉科-EE-SPY401 | 4 | 7 | 15 | 105 | 2000 |  | 待填写 |  |  | 待判定
精嘉科-EE-SPY401 | 5 | 10 | 15 | 150 | 2000 |  | 待填写 |  |  | 待判定
精嘉科-EE-SPY401 | 6 | 15 | 15 | 225 | 2000 |  | 待填写 |  |  | 待判定
精嘉科-EE-SPY401 | 7 | 20 | 15 | 300 | 2000 |  | 待填写 |  |  | 待判定
产品型号 | 工况 | 补光灯距离/角度 | 传感器与检测物距离(mm) | 指示灯状态 | 输出状态 | 是否误检 | 是否抖动 | 判定 | 备注
博亿精科-SPY401 | 无补光灯基准 | 无 |  |  |  | 待填写 | 待填写 | 待判定
博亿精科-SPY401 | 补光灯远距离 | 50cm / 正面 |  |  |  | 待填写 | 待填写 | 待判定
博亿精科-SPY401 | 补光灯中距离 | 30cm / 正面 |  |  |  | 待填写 | 待填写 | 待判定
博亿精科-SPY401 | 补光灯近距离 | 20cm / 正面 |  |  |  | 待填写 | 待填写 | 待判定
博亿精科-SPY401 | 强光接近检测距离 | 按实际记录 |  |  |  | 待填写 | 待填写 | 待判定
精嘉科-EE-SPY401 | 无补光灯基准 | 无 |  |  |  | 待填写 | 待填写 | 待判定
精嘉科-EE-SPY401 | 补光灯远距离 | 50cm / 正面 |  |  |  | 待填写 | 待填写 | 待判定
精嘉科-EE-SPY401 | 补光灯中距离 | 30cm / 正面 |  |  |  | 待填写 | 待填写 | 待判定
精嘉科-EE-SPY401 | 补光灯近距离 | 20cm / 正面 |  |  |  | 待填写 | 待填写 | 待判定
精嘉科-EE-SPY401 | 强光接近检测距离 | 按实际记录 |  |  |  | 待填写 | 待填写 | 待判定
产品型号 | 干扰源/工况 | 干扰距离/位置 | 电源电压变化(V) | 输出状态变化 | 指示灯变化 | 是否误动作 | 示波器观察（输出/电源） | 判定 | 备注
博亿精科-SPY401 | 无干扰基准 | — |  |  |  | 待填写 | 待补测 | 待判定
博亿精科-SPY401 | 电机启动/停止 | 按实际记录 |  |  |  | 待填写 | 待补测 | 待判定
博亿精科-SPY401 | 继电器/电磁阀动作 | 按实际记录 |  |  |  | 待填写 | 待补测 | 待判定
博亿精科-SPY401 | 开关电源/邻近线束 | 按实际记录 |  |  |  | 待填写 | 待补测 | 待判定
博亿精科-SPY401 | ESD/其他干扰（如有） | 按实际记录 |  |  |  | 待填写 | 待补测 | 待判定
精嘉科-EE-SPY401 | 无干扰基准 | — |  |  |  | 待填写 | 待补测 | 待判定
精嘉科-EE-SPY401 | 电机启动/停止 | 按实际记录 |  |  |  | 待填写 | 待补测 | 待判定
精嘉科-EE-SPY401 | 继电器/电磁阀动作 | 按实际记录 |  |  |  | 待填写 | 待补测 | 待判定
精嘉科-EE-SPY401 | 开关电源/邻近线束 | 按实际记录 |  |  |  | 待填写 | 待补测 | 待判定
精嘉科-EE-SPY401 | ESD/其他干扰（如有） | 按实际记录 |  |  |  | 待填写 | 待补测 | 待判定
产品型号 | 最大稳定距离(mm) | 最高稳定频率(Hz) | 首次丢数频率(Hz) | 光干扰结论 | 电磁干扰结论 | 结构/滤光结论 | 优势 | 不足 | 综合结论
博亿精科-SPY401
精嘉科-EE-SPY401